## BOM_TSHW+I2C_2022-06-18
ID | Name | Designator | Footprint | Quantity | Manufacturer Part | Manufacturer | Supplier | Supplier Part | Price | Bemerkung
1 | 100nF | C1,C2,C3,C4,C5,C6,C7,C10,C11,C12,C13,C14,C15 | C1206 | 13 | FN21X104K500PXG | Prosperity Dielectrics | LCSC | C235732 | 0.006 | Kondensator
2 | 47uF | C8 | CAP-SMD_L3.5-W2.8-R-RD | 1 | 10TPE47MAZB | PANASONIC | LCSC | C147768 | 0.638 | Kondensator
3 | 22uF | C9 | CAP-SMD_L7.3-W4.3-FD | 1 | 25TQC22MYFD | PANASONIC | LCSC | C129172 | 0.666 | Kondensator
4 | 15-21/G6C-AN1P2/2T | E1 | LED0805-RD_RED | 1 | 17-21UGC/TR8 | Everlight Elec | LCSC | C264418 | 0.053 | Led
5 | DSPIC33EP32MC204-I/PT | IC1 | TQFP-44_L10.0-W10.0-P0.80-BL | 1 | DSPIC33EP32MC204-I/PT | MICROCHIP | LCSC | C141373 | 6813 | Mikrocontroller
6 | HDR-M-2.54_1x5 | ICSP1 | HDR-M-2.54_1X5 | 1 |  |  | LCSC | C358687 | 0.026 | Pinleiste nicht unbedingt benötigt
7 | HDR-M-2.54_1x6 | J1,J2 | HDR-M-2.54_1X6 | 2 |  |  | LCSC | C190819 | 0.037 | Pinleiste nicht unbedingt benötigt
8 | HDR-M-2.54_1x8 | J3,J4,J5,J6 | HDR-M-2.54_1X8 | 4 |  |  | LCSC | C190820 | 0.04 | Pinleiste nicht unbedingt benötigt
9 | HDR-M-2.54_1x2 | J7,J8 | HDR-M-2.54_1X2 | 2 |  |  | LCSC | C124375 | 0.027 | Pinleiste nicht unbedingt benötigt
10 | HDR-M-2.54_1x4 | J9 | HDR-M-2.54_1X4 | 1 |  |  | LCSC | C124378 | 0.045 | Pinleiste nicht unbedingt benötigt
11 | AMS1117-3.3 | L1 | SOT-223-3_L6.5-W3.4-P2.30-LS7.0-BR | 1 | AMS1117-3.3 | AMS | LCSC | C6186 | 0.14 | Spannungswandler
12 | 10MHz | OSC1 | OSC-SMD_CSTCC_G_A | 1 | CSTCC10M0G53-R0 | MuRata | LCSC | C63590 | 0.262 | Resonator
13 | 1K | R1,R2 | R1206 | 2 |  |  | LCSC | C510121 | 0.043 | Widerstand
14 | 4.7K | R3,R4,R5,R6 | R1206 | 4 | RS-05K472JT | FH | LCSC | C115310 | 0.001 | Widerstand
15 | 330 | R7,R8,R9,R10,R11,R12,R13,R14,R15,R16,R17,R18,R19,R20,R21,R22 | R1206 | 16 | AECR0805F330RK9 | ResistorToday | LCSC | C328393 | 0.004 | Widerstand
16 | 4,7K | R23,R25 | R1206 | 2 |  |  | LCSC | C510121 | 0.043 | Widerstand
17 | MAX3491ESD+T | U1 | SOP-14_L8.6-W3.9-P1.27-LS6.0-BL | 1 | MAX3491ESD+T | MAXIM | LCSC | C61053 | 2846 | RS422 Interface IC
18 | 74HC14D,653 | U2 | SOIC-14_L8.7-W3.9-P1.27-LS6.0-BL | 1 | 74HC14D,653 | Nexperia | LCSC | C5605 | 0.243 | Inverter IC
19 | 74HC597D,652 | U3,U4 | SO-16_L9.9-W3.9-P1.27-LS6.0-BL | 2 | 74HC597D,652 | Nexperia | LCSC | C547129 | 1121 | Schieberegister IC
20 | 74HC595D,112 | U5,U6 | SO-16_L9.9-W3.9-P1.27-LS6.0-BL | 2 | 74HC595D,112 | Nexperia | LCSC | C547124 | 0.303 | Schieberegister IC